## 3. Ремонтные работы стен и двер
Ведомость объёмов работ
Текущий ремонт стен и дверей в помещениях здания АО "НЭСК" расположенного по адресу: г. Краснодар, ул. Красных партизан, 192.
№ п/п | № в ЛСР | Наименование работ | Ед. изм. | Кол-во | Ссылки на чертежи | Формула расчёта, расчёт объёмов работ и расхода материалов
1 | 2 | 3 | 4 | 5 | 6 | 7
Раздел 1. Демонтажые работы | [8 empty] | Раздел 1. Демонтажые работы
1 | 1 | Снятие наличников | м | 178.2 |  |  | ((3,96*45) / 100)*100 | 1
2 | 2 | Демонтаж: выключателей, розеток | шт | 60 |  |  | (60 / 100)*100 | 1
3 | 3 | Демонтаж номерных табличек: для этажа, подъезда | шт | 30 |  |  |  | 1
4 | 4 | Замена элементов облицовки потолков: реечных без замены каркаса | м2 | 8.8 |  |  | ((0,40*22) / 100)*100 | 1
Демонтаж/монтаж дверных приборов | [9 empty] | Демонтаж/монтаж дверных приборов
5 | 5 | Смена дверных приборов: замки врезные | шт | 45 |  |  | (45 / 100)*100 | 1
6 | 6 | Смена дверных приборов: ручки-скобы | шт | 45 |  |  | (45 / 100)*100 | 1
Раздел 2. Укрывочные работы | [8 empty] | Раздел 2. Укрывочные работы
Упаковка дверей | [9 empty] | Упаковка дверей
7 | 7 | Установка пароизоляционного слоя из: пленки полиэтиленовой (без стекловолокнистых материалов) | м2 | 110 |  |  | (110 / 100)*100 | 1
8 | 7.1 | Пленка оберточная полиэтиленовая, толщина 0,6 мм | м2 | 126.5 |  |  |  | 1
Упаковка пожарных датчиков | [9 empty] | Упаковка пожарных датчиков
9 | 8 | Установка пароизоляционного слоя из: пленки полиэтиленовой (без стекловолокнистых материалов) | м2 | 0.65 |  |  | ((0,1*0,1*65) / 100)*100 | 1
10 | 8.1 | Пленка оберточная полиэтиленовая, толщина 0,6 мм | м2 | 0.7475 |  |  |  | 1
Оклейка скотч-пленкой | [9 empty] | Оклейка скотч-пленкой
11 | 9 | Оклеивание кромок стыков полиэтиленовой лентой при герметизации стыков | м | 800 |  |  |  | 1
12 | 9.1 | Малярная лента MASTER COLOR фиолетовая, для деликатных поверхностей, 48 мм x 25 м | шт | 35 |  |  |  | 1
13 | 10 | Оклейка стен поливинилхлоридной самоклеющейся пленкой: по штукатурке и бетону | м2 | 390 |  |  | (390 / 100)*100 | 1
14 | 10.1 | Пленка ПВХ декоративная отделочная с клеевым слоем, толщина 0,12 мм | м2 | -417.3 |  |  |  | 1
15 | 10.2 | Защитный материал ТУ 13.95.10.112-001-96891647-2003 1.1x10 м (11 кв.м.) Spanpol Sp11 | рулон | 36 |  |  |  | 1
Укрывка пола | [9 empty] | Укрывка пола
16 | 11 | Устройство пароизоляции из полиэтиленовой пленки в один слой насухо | м2 | 185 |  |  | (185 / 100)*100 | 1
17 | 11.1 | Пленка оберточная полиэтиленовая, толщина 0,6 мм | м2 | 212.75 |  |  |  | 1
Снятие укрывочных материалов | [9 empty] | Снятие укрывочных материалов
18 | 12 | Демонтаж пароизоляционного слоя из: пленки полиэтиленовой (без стекловолокнистых материалов) | м2 | 110 |  |  | (110 / 100)*100 | 1
19 | 13 | Демонтаж пароизоляции из полиэтиленовой пленки в один слой насухо | м2 | 185 |  |  | (185 / 100)*100 | 1
20 | 14 | Оклейка стен поливинилхлоридной самоклеющейся пленкой: по штукатурке и бетону | м2 | 390 |  |  | (390 / 100)*100 | 1
Раздел 3. Ремонт стен | [8 empty] | Раздел 3. Ремонт стен
Сан. узел, колонны, пожарный выход | [9 empty] | Сан. узел, колонны, пожарный выход
21 | 15 | Смена обоев: высококачественных | м2 | 10 |  |  | ((4*2,5) / 100)*100 | 1
22 | 15.1 | Обои Erismann Benefit-2 однотонный серый-коричневый 60091-07 1,06x10м | рулон | 1 |  |  |  | 1
23 | 16 | Ремонт штукатурки внутренних стен по камню известковым раствором площадью отдельных мест: до 1 м2 толщиной слоя до 20 мм | м2 | 10 |  |  | ((2,5*4) / 100)*100 | 1
24 | 17 | Антигрибковая защита поверхностей каменных конструкций | м2 | 10 |  |  | ((2,5*4) / 100)*100 | 1
25 | 17.1 | Универсальный антисептик против грибка и плесени PROSEPT АНТИПЛЕСЕНЬ 5 л | кг | 3.09 |  |  |  | 1
26 | 18 | Третья шпатлевка при высококачественной окраске по штукатурке и сборным конструкциям: стен, подготовленных под окраску | м2 | 10 |  |  | ((4*2,5) / 100)*100 | 1
27 | 18.1 | Шпатлевка масляно-клеевая | т | -0.0029 |  |  |  | 1
28 | 18.2 | Гипсовая шпаклевка 20 кг LAFARGE Satentek | меш. | 5 |  |  |  | 1
29 | 19 | Покрытие поверхностей грунтовкой глубокого проникновения: за 2 раза стен | м2 | 10 |  |  | ((4*2,5) / 100)*100 | 1
30 | 19.1 | Грунтовка глубокого проникновения Церезит CT 17 PRO 10 л | кг | 3 |  |  |  | 1
Комплексный ремонт трещин | [9 empty] | Комплексный ремонт трещин
31 | 20 | Смена обоев: высококачественных | м2 | 32.5 |  |  | ((13*2,5) / 100)*100 | 1
32 | 20.1 | Обои Erismann Benefit-2 однотонный серый-коричневый 60091-07 1,06x10м | рулон | 4 |  |  |  | 1
33 | 21 | Отбивка штукатурки с поверхностей: стен и потолков кирпичных | м2 | 32.5 |  |  | ((13*2,5) / 100)*100 | 1
34 | 22 | Антигрибковая защита поверхностей каменных конструкций | м2 | 32.5 |  |  | ((2,5*13) / 100)*100 | 1
35 | 22.1 | Универсальный антисептик против грибка и плесени PROSEPT АНТИПЛЕСЕНЬ 5 л | кг | 10.0425 |  |  |  | 1
36 | 23 | Устройство перегородок из гипсокартонных листов (ГКЛ) с одинарным металлическим каркасом и двухслойной обшивкой с обеих сторон: глухих | м2 | 32.5 |  |  | ((13*2,5) / 100)*100 | 1
37 | 23.1 | Гипсоволокнистый лист влагостойкий 10 мм 2500х1200 мм КНАУФ Суперлист | шт | 2 |  |  |  | 1
38 | 24 | Сплошное выравнивание внутренних бетонных поверхностей (однослойное оштукатуривание) известковым раствором: стен | м2 | 32.5 |  |  | ((13*2,5) / 100)*100 | 1
39 | 25 | Покрытие поверхностей грунтовкой глубокого проникновения: за 2 раза стен | м2 | 32.5 |  |  | ((13*2,5) / 100)*100 | 1
40 | 25.1 | Грунтовка глубокого проникновения Церезит CT 17 PRO 10 л | кг | 65 |  |  |  | 1
Вывоз мусора строительного | [9 empty] | Вывоз мусора строительного
41 | 26 | Погрузка в автотранспортное средство: мусор строительный с погрузкой вручную | 1т груза | 1.833 |  |  | 1,495+0,338 | 1
42 | 27 | Перевозка грузов I класса автомобилями бортовыми грузоподъемностью до 20 т по дорогам с усовершенствованным (асфальтобетонным, цементобетонным, железобетонным, обработанным органическим вяжущим) дорожным покрытием на расстояние 15 км | 1т груза | 1.833 |  |  |  | 1
43 | 28 | Разгрузка с автотранспортного средства: мусор строительный с погрузкой вручную | 1т груза | 1.833 |  |  |  | 1
Раздел 4. Оклейка и окраска обоев | [8 empty] | Раздел 4. Оклейка и окраска обоев
44 | 29 | Оклейка обоями стен по монолитной штукатурке и бетону: тиснеными и плотными (на дверную группу) | м2 | 59.4 |  |  | ((2,7*1*22) / 100)*100 | 1
45 | 29.1 | Обои Erismann Benefit-2 однотонный серый-коричневый 60091-07 1,06x10м | рулон | 6 |  |  |  | 1
46 | 30 | Оклейка двухслойными обоями стен по монолитной штукатурке и бетону с предварительной огрунтовкой оклеиваемой поверхности (на дверное полотно) | м2 | 45.54 |  |  | ((23*0,9*2,2) / 100)*100 | 1
47 | 30.1 | Обои Erismann Benefit-2 однотонный серый-коричневый 60091-07 1,06x10м | рулон | 5 |  |  |  | 1
48 | 31 | Окраска обоев на флизелиновой основе валиком с промазкой труднодоступных мест кистью: первый слой | м2 | 690 |  |  | (690 / 100)*100 | 1
49 | 31.1 | Окраска обоев на флизелиновой основе валиком с промазкой труднодоступных мест кистью: последующий слой | м2 | 690 |  |  | (690 / 100)*100 | 1
50 | 31.2 | Краска для обоев Dulux Classic Colour моющаяся матовая цвет белый база BW 9 л (с колеровкой) | ведро | 15 |  |  |  | 1
Раздел 5. Монтажные работы | [8 empty] | Раздел 5. Монтажные работы
51 | 32 | Установка и крепление наличников | м | 178.2 |  |  | ((3,96*45) / 100)*100 | 1
52 | 33 | Выключатель: одноклавишный утопленного типа при скрытой проводке | шт | 60 |  |  | (60 / 100)*100 | 1
53 | 34 | Установка номерных табличек: для этажа, подъезда | шт | 30 |  |  |  | 1
Составил:
[должность, подпись (инициалы, фамилия)]
Проверил:
[должность, подпись (инициалы, фамилия)]